## Materiales y Materias Primas
LISTADO GENERAL DE MATERIALES
Obra:
Ubicación:
MATERIAL |  |  | U/M | Cantidad | Importe | Saldo
Cemento gris P-250 |  |  | S (50kg) | 25.9575 | 7500 | 194681.25
Cemento gris P-350 |  |  | S(42,5kg) | 48 | 7500 | 360000
Cemento Blanco |  |  | S(1 kg) | 0.0634 | 500 | 31.7
Arena Lavada |  |  | m3 | 5.0163 | 3000 | 15048.7692
Grava 19,1mm |  |  | m3 | 5 | 3000 | 15000
Grava 38,1mm |  |  | m3 | 0 | 3000 | 0
Rajón |  |  | m3 | 0 | 3000 | 0
Recebo |  |  | m3 | 0.918 | 1500 | 1377
Polvo de Piedra |  |  | m3 | 0.372 | 4200 | 1562.4
Hidrato de cal |  |  | kg | 0 | 100 | 0
Masilla de cal |  |  | kg | 0 | 385 | 0
Yeso de fraguado lento |  |  | kg | 0 | 400 | 0
Tierra caliza blanca |  |  | m3 | 0 |  | 0
Acero Ø 10 mm |  |  | kg | 0 |  | 0
Acero Ø 10 mm |  |  | m | 0 | 200 | 0
Acero Ø 12 mm |  |  | kg | 0 |  | 0
Acero Ø 12 mm |  |  | m | 0 | 260 | 0
Acero Ø 16 mm |  |  | kg | 0 |  | 0
Acero Ø 16 mm |  |  | m | 0 | 280 | 0
Alambre No 18 |  |  | kg | 0 | 300 | 0
Bloques 0,20m |  |  | u | 0 | 120 | 0
Bloques 0,15m |  |  | u | 0 | 100 | 0
Bloques 0,10m |  |  | u | 0 | 100 | 0
Ladrillos corrientes |  |  | u | 0 | 30 | 0
Piedra natural para muros |  |  | m3 | 0 | 2000 | 0
Celosías de hormigón |  | (0,35mx0,35m) | u | 0 | 250 | 0
|  | (0,25mx0,25m) | u | 0 | 250 | 0
|  | (0,40mx0,20m) | u | 0 | 250 | 0
Celosías de Cerámica roja |  | (0,20mx0,20m) | u | 0 |  | 0
|  | (0,18mx0,18m) | u | 0 |  | 0
|  | (0,13mx0,15m) | u | 0 |  | 0
|  | (0,08mx0,16mx0,1m) | u | 0 |  | 0
|  | (0,12mx0,25mx0,1m) | u | 0 |  | 0
Losetas de barro para enchape (0,30mx0,30mx0,025m) |  |  | u | 0 | 1350 | 0
|  | (0,15mx0,15mx0,025m) | u | 0 | 1525 | 0
Azulejos 0,15mx0,15m |  |  | u | 0 |  | 0
Azulejos 0,15mx0,15m |  |  | cajas | 0 | 12000 | 0
Losas de mármol de 0,20mx0,20mx0,02m |  |  | u | 0 |  | 0
para enchape | de 0,40mx0,40mx0,02m |  | u | 0 |  | 0
Piedra natural para enchapes (lajas) |  |  | m3 | 0 |  | 0
Tejas criollas |  |  | u | 0 |  | 0
Tejas francesas |  |  | u | 0 |  | 0
Soladura para cubiertas(rasillas) |  |  | u | 0 |  | 0
Tejas Asbesto cemento |  |  | u | 0 | 1200 | 0
Tejas Galvanizadas 3,05m x 0,9m |  |  | u | 48.84 | 5100 | 249084
Purling 9,0m |  |  | u | 0 | 7000 | 0
Losas de mármol |  | 0,2mx0,2mx0,02m | u | 0 | 120 | 0
para pisos |  | 0,3mx0,3mx0,02m | u | 0 | 120 | 0
|  | 0,4mx0,4mx0,02m | u | 0 | 120 | 0
Losas cerámica para piso |  |  | u | 0 |  | 0
Mosaicos 0,20mx0,20m |  |  | u | 0 | 100 | 0
Mosaicos 0,20mx0,20m |  |  | u | 0 | 120 | 0
Baldosas 0,30mx0,30m |  |  | u | 0 | 130 | 0
0,40mx0,40m |  |  | u | 0 | 150 | 0
Rodapié de mosaicos |  |  | u | 0 | 50 | 0
Rodapié de baldosas |  |  | u | 0 | 50 | 0
Pintura de vinyl |  |  | gls | 0 | 3700 | 0
Pintura de Cal |  |  | lts | 0 |  | 0
Pintura cementosa |  |  | sacos | 0 |  | 0
Pintura de aceite |  |  | gls | 0 | 6900 | 0
Pintura anticorrosiva |  | minio | gls | 0 | 8000 | 0
Pintura anticorrosiva |  | oxido rojo | gls | 0 | 8000 | 0
Pintura anticorrosiva |  | rojo | gls | 0 | 8000 | 0
Tomacorriente doble 5 amp. |  |  | u | 0 | 700 | 0
Interruptores |  |  | u | 0 | 600 | 0
Bombillo LED E27 |  |  | u | 0 | 1660 | 0
Luminaria LED T8 |  |  | u | 0 | 2250 | 0
Tubo PVC 1/2" |  |  | m | 0 | 500 | 0
Canaletas |  |  | u | 0 | 700 | 0
Cable TW 14 |  |  | m | 0 | 150 | 0
Cable TW 12 |  |  | m | 0 | 180 | 0
Desconesctivo 15 amp |  |  | u | 0 | 300 | 0
Tasa Sanitaria |  |  | u | 0 | 12200 | 0
Tanque con tapa |  |  | u | 0 | 10000 | 0
Lavamanos |  |  | u | 0 | 10000 | 0
Fregadero esmaltado |  |  | u | 0 | 8000 | 0
Tubo HoGo 1" |  |  | m | 0 | 300 | 0
Tubo HoGo 3/4" |  |  | m | 0 | 300 | 0
Tubo HoGo 1/2" |  |  | m | 0 | 300 | 0
Llave de paso 1" |  |  | u | 0 | 1500 | 0
Llave de paso 3/4" |  |  | u | 0 | 1200 | 0
Llave de paso 1/2" |  |  | u | 0 | 1200 | 0
Lave de derrame 1/2" |  |  | u | 0 | 1000 | 0
Llave de empotrar de ducha 1/2" |  |  | u | 0 | 800 | 0
Codo de 1" |  |  | u | 0 | 250 | 0
Codo de 3/4" |  |  | u | 0 | 250 | 0
Codo de 1/2" |  |  | u | 0 | 250 | 0
Ducha regader 1/2" |  |  | u | 0 | 3500 | 0
Tubo BoVo 4" |  |  | m | 0 | 500 | 0
Tubo PVC 4" |  |  | m | 0 | 500 | 0
Tubo PVC 2" |  |  | m | 0 | 500 | 0
Tanque Asbesto Cemento 500 gls |  |  | u | 0 | 20000 | 0
Tablas de madera para encofrados |  |  | pié taller | 0 | 70 | 0
Madera auxiliar |  |  | pié taller | 0 | 35 | 0
Puntillas 2 1/2" calibre 12 |  |  | Kg | 0 | 1000 | 0
Rollo de cerca de alambre galbanizado de 3mm |  |  | rollo | 0 | 34000 | 0
Tornillo de Fijación |  |  | u | 0 | 200 | 0
Reja de Seguridad para Ventana |  |  | u | 0 | 33500 | 0
Reja de Seguridad para Puerta |  |  | u | 0 | 40000 | 0
Puerta de Aluminio 900x2100mm |  |  | u | 0 | 70000 | 0
Puerta de Aluminio 700x2100mm |  |  | u | 0 | 60000 | 0
Puerta de Aluminio 600x2100mm |  |  | u | 0 | 50000 | 0
Puerta de Madera 900x2100mm |  |  | u | 0 | 12000 | 0
Puerta de Madera 700x2100mm |  |  | u | 0 | 10000 | 0
Puerta de Madera 600x2100mm |  |  | u | 0 | 9000 | 0
Ventana Miami 2100x1200mm |  |  | u | 0 | 13500 | 0
Ventana Miami 1400x1200mm |  |  | u | 0 | 9000 | 0
Ventana Miami 700x1200mm |  |  | u | 0 | 4500 | 0
Ventana Miami 700x600mm |  |  | u |  | 3000 | 0
TOTAL CUP | [5 empty] | 836785.1192

## Mano de Obra
ACTIVIDADES | U/M | Precio CUP | Cantidad | Costo CUP
TRABAJOS VARIOS 001
Terminación a Frota Gruesa | M2 | 90 | 0 | 0
Colocación de Cartel Lumínico | U | 160 | 0 | 0
Acarreo de Escombros | M3 | 750 | 1 | 750
Acarreo de Tierra | M3 | 500 | 0 | 0
Acarreo de Material Suelto a Vagón | Vagón | 20 | 60 | 1200
Rehincho y Compactación Manual | M2 | 100 | 14 | 1400
Ranurado en Pared | M2 | 40 | 0 | 0
Chapea de Manigua | M2 | 30 | 0 | 0
Colocación de Gigantografía | U | 100 | 0 | 0
Colocación de Bancos Metálicos en Parques y Exteriores | U | 200 | 0 | 0
Limpieza de Obra | M2 | 16 | 100 | 1600
Demolición de Cerca de Mallas Perles | M2 | 270 | 25 | 6750
Acarreo de Áridos de 10 a 50 mts de Distancia | m3 | 360 | 2 | 720
Acarreo de Áridos de 50 mts de Distancia | m3 | 500 | 0 | 0
Acarreo de Cemento en Bolsa a más de 10 mts de distancia | Bolsa | 20 | 12 | 240
Acarreo de Materiales Varios a más de 10 mts de Distancia | Viaje | 40 | 15 | 600
Acarreo de Bloques a más de 10 mts de Distancia | u | 4 | 0 | 0
Acarreo de Cabillas a más de 10 mts de Distancia | u | 6 | 0 | 0
Acarreo de ladrillos a más de 10 mts de Distancia | u | 2 | 960 | 1920
Acarreo de Losas o Mosaicos a más de 10 mts de Distancia | m2 | 40 | 510 | 20400
Acarreo de Agua a más de 10mts de Distancia | lts | 1 | 0 | 0
Acarreo de Escombro de 10 a 50 mts de Distancia | m3 | 400 | 0 | 0
Acarreo de Escombro de 50 mts de Distancia | m3 | 800 | 0 | 0
Acarreo de Tierra de 10 a 50 mts de Distancia | m3 | 360 | 0 | 0
Acarreo de Tierra de 50 mts de Distancia | m3 | 500 | 0 | 0
Reparación de tanque elevado d fibrocemento | U | 300 | 0 | 0
Arme y Desarme de Andamios | m2 | 50 | 50 | 2500
Sub-total |  |  |  | 38080
CARPINTERÍA 002
Colocación de Ventana Sencilla | U | 392 | 1 | 392
Colocación de Puertas con Marco | U | 400 | 2 | 800
Colocación de Ventanas Doble | U | 500 | 4 | 2000
Colocación de Carpintería de Aluminio | M2 | 540 | 0 | 0
Colocación de Verjas de Platina | M2 | 300 | 0 | 0
Demolición de Carpintería de Madera con Cristal | M2 | 300 | 0 | 0
Desmonte de Ventanas | U | 60 | 0 | 0
Desmonte de Puertas con Marcos | U | 100 | 1 | 100
Elaboración de Verjas de Platina | M2 | 1200 | 0 | 0
Elaboración de Marquetería para Cartel Lumínico | U | 500 | 0 | 0
Colocación de llavines de Puertas | U | 240 | 2 | 480
Colocación de Marcos Puertas | U | 160 | 0 | 0
Colocación de Puertas | U | 240 | 0 | 0
Desmonte de Verjas | M2 | 160 | 0 | 0
Desmonte de Puerta de Madera con su Marco | m2 | 240 | 0 | 0
Desmonte de Ventana Abisagrada de Madera con su Marco | m2 | 200 | 0 | 0
Desmonte de Hoja de Puerta de Madera | u | 160 | 0 | 0
Desmonte de Hoja de Puerta de Metal con su Marco | m2 | 240 | 0 | 0
Desmonte de Paño Fijo de Metal (Incluye Quitar El Vidrio) | m2 | 200 | 0 | 0
Demolición de Forro de Madera en Columnas o Vigas | m2 | 150 | 0 | 0
Desmonte de Ventana Miami de Madera con su Marco | m2 | 180 | 0 | 0
Desmonte de Ventana Miami de Metálica con su Marco | m2 | 160 | 0 | 0
Desmonte de tablillas de Ventana Miami de Madera o Metal | u | 50 | 0 | 0
Conformación de marco de Madera para Aire Acondicionado | u | 180 | 0 | 0
Montar Hoja de Puerta de Madera Sencilla | u | 280 | 0 | 0
Montaje de Ventana de Madera de Dos Hojas o Más | m2 | 300 | 0 | 0
Montar Puerta de Aluminio con su Marco | m2 | 320 | 0 | 0
Montaje de Paño Fijo de Metal (Incluye Montar El Vidrio) | m2 | 280 | 0 | 0
Montaje de Ventana de Metal o Aluminio con sus Tranques | m2 | 300 | 0 | 0
Montaje de Ventana Miami de Madera con sus Tranques | m2 | 280 | 0 | 0
Montaje de Ventana de Corredera de Aluminio con sus Tranques | m2 | 270 | 0 | 0
Montaje de Ventana Pivotante de Aluminio con sus Tranques | m2 | 260 | 0 | 0
Seccionar en dos Ventanas de Metal (Cortar y Armar) | u | 500 | 0 | 0
Seccionar en dos Ventanas de Metal (Cortar) | u | 360 | 0 | 0
Desmonte de Llavín para Calle con Seguro | u | 170 | 0 | 0
Montaje de Llavín para Calle con Seguro | u | 240 | 0 | 0
Desmonte de Llavín Picaporte con Seguro | u | 140 | 0 | 0
Montaje de Llavín Picaporte con Seguro | u | 220 | 0 | 0
Colocación de Agarraderas Metálicas | u | 60 | 2 | 120
Colocación de Pestillos | u | 60 | 4 | 240
Reparación de Ventana Miami de Madera | u | 340 | 0 | 0
Elaboración de Rejas Metálicas | m2 | 1800 | 0 | 0
Montaje de Rejas Metálicas | m2 | 900 | 0 | 0
Desmonte de Rejas Metálicas | m2 | 500 | 0 | 0
Corte con Disco de Rejas Metálicas | m2 | 300 | 0 | 0
Reajuste de Rejas Metálicas (Complejidad Baja) | m2 | 600 | 0 | 0
Reajuste de Rejas Metálicas (Complejidad Media) | m2 | 1200 | 0 | 0
Reajuste de Rejas Metálicas (Complejidad Alta) | m2 | 1800 | 0 | 0
Elaboración de Bisagras Metálicas | u | 360 | 0 | 0
Elaboración de Pestillo Metálico | u | 300 | 0 | 0
Elaboración de Tranque Metálico para Candado | u | 400 | 0 | 0
Elaboración de Tranque Metálico para Llavín | u | 500 | 0 | 0
Elaboración y Montaje de Escalera Metálica a Cubierta | m2 | 1900 | 0 | 0
Elaboración de Rejilla de Piso de Cabillas P/Registros hasta (0.40x0.40) m | u | 900 | 0 | 0
Sub-total |  |  |  | 4132
CUBIERTA 003
Colocación de Cubierta Ligera | M2 | 200 | 15 | 3000
Colocación de Tejas | M2 | 120 | 0 | 0
Colocación de Purling | Ml | 50 | 45 | 2250
Colocación de Falso Techo | M2 | 300 | 0 | 0
Colocación de Cerchas Metálicas en Cubierta | M2 | 160 | 0 | 0
Demolición de Cubierta Ligera | M2 | 180 | 15 | 2700
Demolición de Falso Techo | M2 | 180 | 0 | 0
Desmonte de Techo | M2 | 100 | 15 | 1500
Impermeabilización | M2 | 500 | 0 | 0
Colocación de Manta Impermeable | M2 | 500 | 0 | 0
Aplicación de Mortero en Placa | M2 | 160 | 0 | 0
Colocación Cerchas en Cúpula | M2 | 180 | 0 | 0
Elaboración de Cerchas en Cúpula | M2 | 300 | 0 | 0
Elaboración de Cerchas Metálicas en Cubierta | M2 | 300 | 0 | 0
Desmonte de Caballete de Zinc Galvanizado | ml | 30 | 0 | 0
Desmonte de Canal Pluvial de Zinc Galvanizado | ml | 60 | 0 | 0
Desmonte de Estructura Soportante de Madera | m2 | 120 | 0 | 0
Desmonte de Estructura Soportante Metálica | m2 | 140 | 0 | 0
Construcción de Estructura Soportante Metálica | m2 | 400 | 1 | 400
Reparación de Estructura Soportante Metálica | m2 | 300 | 0 | 0
Desmonte de Estructura Soportante de Madera | m2 | 340 | 0 | 0
Reparación de Estructura Soportante Madera | m2 | 240 | 0 | 0
Colocación de Caballete de Zinc Galvanizado | ml | 60 | 4.5 | 270
Colocación de Canal Pluvial de Zinc Galvanizado | ml | 100 | 0 | 0
Construcción de Canal Pluvial de Zinc Galvanizado | ml | 240 | 4.5 | 1080
Construcción de Cajón Pluvial de Zinc Galvanizado (Colector de Agua) | u | 1200 | 0 | 0
Construcción de Bajante Pluvial de Zinc Galvanizado | ml | 160 | 0 | 0
Construcción de Ganchos Metálicos Soporte Canal Pluvial | u | 140 | 0 | 0
Montaje de Gancho Metálicos Soporte Canal Pluvial | u | 90 | 0 | 0
Revisión y Ajuste de Cubierta de Tejas de Fibro Cemento o Zinc Galvanizado | m2 | 160 | 0 | 0
Revisión y Ajuste de Canal Pluvial de Zinc Galvanizado | ml | 120 | 0 | 0
Limpieza de Cubierta | m2 | 10 | 0 | 0
Acarreo de Materiales a Cubierta | Viaje | 20 | 15 | 300
Desmonte de Planchas de Falso Techo de Cartón o Madera | m2 | 90 | 0 | 0
Desmonte de Estructura de Madera Soporte de Falso Techo | m2 | 180 | 0 | 0
Desmonte de Estructura de Metal Soporte de Falso Techo | m2 | 200 | 0 | 0
Desmonte de Planchas de Falso Techo de Pladur o PVC | m2 | 100 | 0 | 0
Elaboración y Montaje de Estructura de Madera en Falso Techo | m2 | 300 | 10.5 | 3150
Elaboración y Montaje de Planchas de Cartón Primanite | m2 | 320 | 0 | 0
Remate de Juntas con Cintillos de Madera | ml | 60 | 0 | 0
Elaboración y Montaje de estructura Soporte Para Pladur | m2 | 440 | 0 | 0
Elaboración y Montaje con Plancha de Pladur | m2 | 400 | 0 | 0
Masilla de Yeso y Lija en Planchas de Pladur o Similar | ml | 120 | 0 | 0
Montaje de Falso Techo de Estructura Metálica y Losas de Yeso o Cartón | m2 | 900 | 0 | 0
Montaje de Falso Techo de Estructura Metálica y Lamas de PVC | m2 | 1000 | 0 | 0
Desmonte de Cercha de Cabillas | m2 | 360 | 0 | 0
Desmonte de Purlings de Cabillas | ml | 180 | 0 | 0
Reparación de Cercha de Cabillas | m2 | 900 | 0 | 0
Reparación de Purlings de Cabillas | ml | 700 | 0 | 0
Construcción de Cerchas de Cabillas | m2 | 1700 | 0 | 0
Construcción de Purlings de Cabillas | ml | 900 | 0 | 0
Montaje de Cercha de Cabillas | m2 | 800 | 0 | 0
Montaje de Purlings de Cabillas | ml | 340 | 0 | 0
Construcción de Columna de Purlings Doble | ml | 720 | 0 | 0
Montaje de Columna de Purlinsg Doble | ml | 360 | 0 | 0
Construcción de Cercha de Purlinsg | m2 | 1500 | 0 | 0
Construcción de Viga de Purlings Doble | ml | 800 | 0 | 0
Montaje de Cercha de Purlings | m2 | 760 | 10.5 | 7980
Montaje de Viga de Purlings Doble | ml | 400 | 0 | 0
Montaje de Vigueta de Purlings Sencillo | ml | 300 | 0 | 0
Construcción de Arriostres o Anclajes Soldados de Acero | u | 200 | 0 | 0
Cordones de Soldaduras Pequeños en Estructura Metálicas | u | 100 | 0 | 0
Cordones de Soldaduras Medianos en Estructura Metálicas | u | 150 | 0 | 0
Limpieza de Cubierta para impermeabilización | m2 | 20 | 0 | 0
Pintura Asfáltica de Sellaje | m2 | 100 | 0 | 0
Colocación de Manta Asfáltica | m2 | 240 | 0 | 0
Remate Canal Con Manta Asfáltica | m2 | 200 | 0 | 0
Remate de Caballete con Manta Asfáltica | m2 | 200 | 0 | 0
Remate de Juntas con Masilla Asfáltica | ml | 100 | 0 | 0
Ochava con Mezcla de Cemento para Amarrar Tejas de Zinc | ml | 90 | 0 | 0
Mortero de Nivelación Sobre Cubierta de Hormigón hasta 5 cm de Espesor | m2 | 180 | 0 | 0
Colocación de Losas de Barro Impermeable (Rasillas en Cubierta) | m2 | 440 | 0 | 0
Colocación de Losas de barro impermeable (Rasillas en Aleros) | m2 | 100 | 0 | 0
Sub-total |  |  |  | 22630
PISOS 004
Colocación Losa Mosaico, Torchos, (Baldosa) y Otros | M2 | 200 | 30 | 6000
Colocación Rodapiés | Ml | 140 | 13 | 1820
Atesado en Piso | M2 | 80 | 0 | 0
Colocación de Rodapiés | Ml | 90 | 0 | 0
Demolición de Piso Mosaico o Baldosa | M2 | 160 | 0 | 0
Corte de Losetas | U | 4 | 0 | 0
Demolición de Piso de Hormigón | M2 | 400 | 0 | 0
Demolición de Pisos de Mortero y Cemento Pulido | m2 | 120 | 0 | 0
Demolición de Pisos (Mosaicos, Baldosas, o Gres Cerámico) | m2 | 200 | 0 | 0
Demolición de Enchapes (Mosaicos, Baldosas, o Gres Cerámico) | m2 | 260 | 0 | 0
Demolición de Rodapiés (Mosaicos, Baldosas, o Gres Cerámico) | ml | 60 | 30 | 1800
Desmoste de Rodapiés (Mosaicos, Baldosas, o Gres Cerámico) | ml | 70 | 10 | 700
Colocación de Piso de Gres Cerámico | m2 | 740 | 0 | 0
Colocación de Rodapiés de Gres Cerámico | m2 | 150 | 0 | 0
Colocación de Piso de Baldosas de Terrazo | m2 | 500 | 0 | 0
Colocación de Rodapiés de Baldosas de Terrazo | m2 | 120 | 0 | 0
Colocación de Piso de Mosaico de Producción Nacional (Tochos) | m2 | 440 | 0 | 0
Colocación de Rodapiés de Mosaicos de Producción Nacional | m2 | 80 | 0 | 0
Colocación de Piso de Lajas o Piedras Naturales | m2 | 360 | 0 | 0
Relleno y Atesado con Tierra en Pisos hasta 5 cm de espesor | m2 | 100 | 0 | 0
Relleno y Atesado con Tierra en Pisos hasta 10 cm de Espesor | m2 | 200 | 0 | 0
Relleno y Atesado con Piedras o Rajones hasta 30 cm de Espesor | m2 | 400 | 0 | 0
Relleno y Atesado entre Muros hasta 30 cm de Espesor y hasta 1.0 mts de alto | ml | 120 | 0 | 0
Sub-total |  |  |  | 10320
ELEMENTOS DE PARED 005
Colocación de Bloques | U | 6 | 0 | 0
Demolición de Muros de Bloques o Ladrillos | M2 | 280 | 0 | 0
Demolición de Paredes de Madera o Cartón | M2 | 280 | 0 | 0
Demolición de Celosías de Hormigón | M2 | 70 | 0 | 0
Construcción de Paredes de Pleicer o Pladur | M2 | 400 | 0 | 0
Construcción de Granero | U | 300 | 0 | 0
Construcción de Exhibidor | U | 5000 | 0 | 0
Hacer Pase en Pared de Bloque y Ladrillos | U | 30 | 0 | 0
Hacer Pase en Elementos de Hormigón | U | 70 | 0 | 0
Ranurado en Pared | ML | 40 | 0 | 0
Desconchado en Pared | M2 | 50 | 15 | 750
Demolición de Elementos de Estructuras Metálicas | M2 | 280 | 0 | 0
Colocación de Ladrillos Citara | U | 2 | 960 | 1920
Colocación de Ladrillos Alicatados | U | 2 | 0 | 0
Colocación de Celosías de Hgón 0.30 x 0.30 | m2 | 60 | 0 | 0
Colocación de Bloques de Hormigón de 0.10 m de Espesor | m2 | 200 | 0 | 0
Colocación de Bloques de Hormigón de 0.15 m de Espesor | m2 | 240 | 0 | 0
Colocación de Bloques de Hormigón de 0.10 m de Espesor (MACIZADOS) | m2 | 240 | 0 | 0
Colocación de Bloques de Hormigón de 0.15 m de Espesor (MACIZADOS) | m2 | 300 | 0 | 0
Colocación de Bloques de Hormigón de 0.20 m de Espesor | m2 | 360 | 0 | 0
Colocación de Bloques de Hormigón de 0.20 m de Espesor (MACIZADOS) | m2 | 440 | 0 | 0
Colocación de Ladrillo de Barro Corriente a Pandereta | m2 | 260 | 0 | 0
Colocación de Ladrillo de Barro Corriente a Sogue | m2 | 300 | 0 | 0
Colocación de Bloque de Vidrio | u | 200 | 0 | 0
Demolición de Muro de Bloque de 0.10 m de Espesor | m2 | 100 | 10 | 1000
Demolición de Muro de Bloque de 0.15 m de Espesor | m2 | 120 | 0 | 0
Demolición de Muro de Bloque de 0.10 m de Espesor MACIZADO | m2 | 120 | 0 | 0
Demolición de Muro de Bloque de 0.15 m de Espesor MACIZADO | m2 | 140 | 0 | 0
Demolición de Muro de Bloque de 0.20 m de Espesor MACIZADO | m2 | 180 | 0 | 0
Demolición de Muro de Ladrillos a Pandereta | m2 | 100 | 0 | 0
Demolición de Muro de Ladrillos a Sogue | m2 | 150 | 0 | 0
Demolición de Pilastra de Ladrillos hasta 30x30 cm de Sección | ml | 160 | 0 | 0
Demolición de Celosías de Ladrillos o Bloques | m2 | 120 | 0 | 0
Demolición de Celosías Prefabricadas de Hormigón | m2 | 140 | 0 | 0
Desmonte de Paredes Ligeras de Madera y Cartón | m2 | 240 | 0 | 0
Elaboración y Montaje de Estructura de Madera en Tabiques Divisorios | m2 | 260 | 0 | 0
Elaboración y Montaje de Tabiques de Cartón Primanite | m2 | 240 | 0 | 0
Remate de Juntas con Junquillos de Madera | ml | 60 | 0 | 0
Desmonte de Planchas de Pladur en Paredes | m2 | 180 | 0 | 0
Desmonte de Estructura Soporte de Pared de Pladur | m2 | 200 | 0 | 0
Montaje de Estructura Metálica Soportería de Pared de Pladur | m2 | 440 | 0 | 0
Montaje de Estructura Madera Soportería de Pared de Pladur | m2 | 400 | 0 | 0
Elaboración y Montaje de Tabique con Planchas de Pladur o Plycen | m2 | 440 | 0 | 0
Masilla de Yeso y Lija en Juntas de Pladur | ml | 100 | 0 | 0
Sub-total |  |  |  | 3670
INSTALACIONES ELÉCTRICAS 006
Colocación de Lámpara de 18W | U | 80 | 5 | 400
Colocación de Lámparas de 32 W | U | 160 | 0 | 0
Colocación de Lámparas Decorativas | U | 300 | 0 | 0
Colocación de Apliques | U | 300 | 0 | 0
Colocación de Cajas Eléctricas 2"X4" | U | 16 | 0 | 0
Colocación de Cajas Eléctricas 4"X4" | U | 30 | 0 | 0
Colocación de Canaletas | U | 30 | 5 | 150
Colocación de Cables Eléctricos | Ml | 120 | 0 | 0
Colocación de Cables Eléctricos # 10 | Ml | 100 | 0 | 0
Colocación de Cable Eléctricos #12 | Ml | 100 | 3 | 300
Colocación de Cable Eléctricos #14 | Ml | 100 | 13 | 1300
Colocación de Tuberías Eléctricas | Ml | 34 | 0 | 0
Colocación de Tomacorrientes | U | 40 | 30 | 1200
Colocación de Interruptores | U | 40 | 3 | 120
Colocación de PGD | U | 5000 | 1 | 5000
Desmonte de Lámparas | U | 20 | 3 | 60
Desmonte de Interruptores | U | 10 | 0 | 0
Explorar Instalaciones Eléctricas | ML | 70 | 0 | 0
Tapar Ranura Eléctrica | ML | 30 | 15 | 450
Colocación de Breaker (Cualquier Amperaje) | U | 50 | 2 | 100
Ranurado en Pared | ML | 40 | 15 | 600
Desinstalar Cables Eléctricos | ml | 6 | 30 | 180
Desmonte de Luminarias | u | 100 | 2 | 200
Desmonte de Tomacorrientes e Interruptores | u | 70 | 4 | 280
Desmonte de Caja Eléctrica | u | 12 | 0 | 0
Desmonte de Tubería Eléctrica | ml | 14 | 0 | 0
Desmonte de Canaleta Eléctrica | ml | 12 | 0 | 0
Desmonte de Breakers | u | 90 | 0 | 0
Desmonte de Panel Eléctrico | u | 500 | 0 | 0
Ranurado en Piso de Hormigón o Asfalto | ml | 180 | 0 | 0
Tapar Ranuras en Piso de Hormigón | ml | 100 | 0 | 0
Ranurado en Pared | ml | 100 | 0 | 0
Tapar Ranuras en Pared | ml | 70 | 0 | 0
Pase en Pared | u | 100 | 0 | 0
Pase en Vigas o Columnas de Hormigón Armado | u | 150 | 0 | 0
Pase en Losa de Hormigón Armado | u | 180 | 0 | 0
Excavación en Zanja P/Tuberías de Hasta 20 cm de Ancho | u | 80 | 0 | 0
Excavación en Zanja P/Tuberías de Hasta 30 cm de Ancho | u | 110 | 0 | 0
Rehincho y Atesado con Tierra de Tuberías Eléctricas | ml | 60 | 0 | 0
Hacer Cajuelas en Pared para Cajitas de 4x2" | u | 70 | 18 | 1260
Colocación de Tuberías PVC Empotrada en Pared de Ø 1/2" | ml | 24 | 55 | 1320
Colocación de Tuberías PVC Empotrada en Placa de Ø 1/2" | ml | 30 | 0 | 0
Colocación de Tuberías PVC Oculta en Falso Techo de Ø 1/2" | ml | 24 | 0 | 0
Colocación de Tuberías PVC Oculta en Bajo Tierra de Ø 1/2" | ml | 20 | 0 | 0
Colocación de Tuberías PVC Empotrad en Pared de Ø 3/4" | ml | 30 | 0 | 0
Colocación de Tuberías PVC Empotrad en Placa de Ø 3/4" | ml | 40 | 0 | 0
Colocación de Tuberías PVC Oculta en Techo de Ø 3/4" | ml | 30 | 0 | 0
Colocación de Tuberías PVC Oculta Bajo Tierra de Ø 3/4" | ml | 24 | 0 | 0
Colocación de Canaleta Eléctrica PVC en Pared | ml | 30 | 15 | 450
Colocación de Canaleta Eléctrica PVC en Techo | ml | 40 | 15 | 600
Colocación de Cajas Eléctrica de 2x4" en Pared | u | 24 | 0 | 0
Colocación de Cajas Eléctrica de 4x4" en Placa o Falso techo | u | 30 | 8 | 240
Colocación de Cables Eléctricos Rollatd Cold | ml | 24 | 0 | 0
Colocación de Interruptor Sencillo | u | 60 | 6 | 360
Colocación de Interruptor Doble | u | 90 | 1 | 90
Colocación de Interruptor Triple | u | 100 | 0 | 0
Colocación de Tomacorriente Sencillo | u | 80 | 0 | 0
Colocación de Tomacorriente Doble | u | 100 | 0 | 0
Colocación de Tomacorriente Triple | u | 110 | 0 | 0
Colocación de Breaker de 1 Polo | u | 120 | 0 | 0
Colocación de Breaker de 2 Polo | u | 150 | 0 | 0
Colocación de Breaker de 3 Polo | u | 170 | 0 | 0
Colocación de Lámpara Fluorescente de 1x18 W | u | 90 | 0 | 0
Colocación de Lámpara Fluorescente de 2x18 W | u | 120 | 0 | 0
Colocación de Lámpara Fluorescente de 4x18 W | u | 150 | 0 | 0
Colocación de Lámpara Fluorescente de 1x32 W | u | 110 | 0 | 0
Colocación de Lámpara Fluorescente de 2x32 W | u | 150 | 0 | 0
Colocación de Lámparas de 2 brazos o más (De 2 a 3m de altura) | u | 5000 | 0 | 0
Montaje de Luminaria Tipo Plafón | u | 140 | 0 | 0
Montaje de Aplique en Pared | u | 150 | 0 | 0
Colocación de Soket y Bombillo Ahorrador | u | 90 | 0 | 0
Elaboración y Montaje de Panel Eléctrico (Pequeño) | u | 1000 | 0 | 0
Elaboración y Montaje de Panel Eléctrico (Mediano) | u | 1500 | 0 | 0
Elaboración y Montaje de Panel Eléctrico (Grande) | u | 2000 | 0 | 0
Instalación Eléctrica de Turbina | u | 400 | 0 | 0
Montaje de Líneas a Postes Eléctricos | u | 60 | 0 | 0
Desmonte de Ventilador de Techo | u | 150 | 0 | 0
Montaje de Ventilador de Techo | u | 300 | 0 | 0
Montaje de Ventilador de Pared | u | 150 | 0 | 0
Terminaciones y Conexiones | u | 20 | 0 | 0
Revisión General de Instalaciones Eléctricas | ml | 30 | 20 | 600
Sub-total |  |  |  | 15260
ENCOFRADOS 007
Encofrado Viga Zapata | Ml | 58 | 0 | 0
Encofrado Viga Cerramiento | Ml | 58 | 0 | 0
Encofrado de Cerramiento | M2 | 100 | 0 | 0
Encofrado en Losa Plana | M2 | 100 | 0 | 0
Encofrado de Meseta | M2 | 90 | 0 | 0
Encofrado de Pedestal | M2 | 70 | 0 | 0
Encofrado de Columnas | M2 | 140 | 0 | 0
Encofrado en Cubierta | M2 | 300 | 0 | 0
Desencofre de Cerramiento y Zapata | Ml | 50 | 0 | 0
Encofrado en Muro de Hormigón | M2 | 100 | 0 | 0
Encofrado en Base de Luminarias | M2 | 70 | 0 | 0
Encofrado en Pisos | M2 | 100 | 0 | 0
Encofrado en Aceras | M2 | 100 | 0 | 0
Encofre de Plato en Cimiento Aislado | m2 | 180 | 0 | 0
Encofre en Viga de Zapata | m2 | 120 | 0 | 0
Encofre en Cerramientos | m2 | 140 | 0 | 0
Encofre en Losa de Hormigón Armado | m2 | 360 | 0 | 0
Encofre de Piso o Pavimento de Hormigón hasta 0.15 de Espesor | m2 | 200 | 0 | 0
Desencofre de Plato de Cimiento Aislado | m2 | 70 | 0 | 0
Desencofre de Pedestal | m2 | 80 | 0 | 0
Desencofre de Viga de Zapata | m2 | 100 | 0 | 0
Desencofre de Columnas | m2 | 80 | 0 | 0
Desencofre de Cerramientos | m2 | 70 | 0 | 0
Desencofre de Losa de Hormigón Armado | m2 | 60 | 0 | 0
Desencofre de Piso o Pavimento de Hormigón hasta 0.15 m de Espesor | m2 | 50 | 0 | 0
Sub-total |  |  |  | 0
ENCHAPES 008
Enchape de Mármol y Jaimanitas | M2 | 300 | 0 | 0
Enchape de Gres Cerámico | M2 | 300 | 0 | 0
Corte de Losa | U | 4 | 0 | 0
Colocación de Jaimanitas | M2 | 360 | 0 | 0
Demolición de Enchapes | M2 | 60 | 0 | 0
Demolición de Grey Cerámico | M2 | 180 | 0 | 0
Desconche de Enchape | M2 | 80 | 0 | 0
Decoración a Relieve | M2 | 1500 | 0 | 0
Decoración a Relieve | M2 | 1500 | 0 | 0
Colocación de Cintillo | U | 40 | 0 | 0
Enchape de Pared o Meseta con Losa de Gres Cerámico o Azulejos | m2 | 700 | 0 | 0
Enchape de Pared o Meseta con Losa de Mármol o Baldosas | m2 | 760 | 0 | 0
Enchape de Pared con Lajas o Piedra Naturales | m2 | 640 | 0 | 0
Enchape de Alero con Losas de Gres Cerámico o Azulejos | m2 | 180 | 0 | 0
Enchape de Columnas o Vigas con Losas de Gres Cerámico o Azulejos | m2 | 740 | 0 | 0
Enchape de Columnas o Vigas con Losas de Mármol o Baldosa | m2 | 800 | 0 | 0
Enchape de Columnas o Vigas con Lajas o Piedra Naturales | m2 | 700 | 0 | 0
Sub-total |  |  |  | 0
ELABORACION Y COLOCACIÓN DE ACERO 009
Elaboración de Aros | U | 24 | 0 | 0
Colocación de Aros | U | 4 | 0 | 0
Elaboración Jaula Viga Cerramiento | Ml | 70 | 0 | 0
Colocación de Acero para Cerramiento | ML | 60 | 0 | 0
Elaboración Jaula Viga Zapata | Ml | 70 | 0 | 0
Colocación de Acero | ML | 70 | 0 | 0
Elaboración de platinas para verjas | ML | 100 | 0 | 0
Colocación de verjas de platinas | M2 | 300 | 0 | 0
Elaboración de Acero para Columnas | Ml | 70 | 0 | 0
Colocación de Acero para Columnas | Ml | 140 | 0 | 0
Elaboración de Acero para Cubierta | M2 | 100 | 0 | 0
Elaboración de Acero Losa Plana (Meseta) | ML | 90 | 0 | 0
Colocación de Acero de Cubierta | M2 | 100 | 0 | 0
Elaboración de Acero para Estantes | Ml | 50 | 0 | 0
Colocación de Acero para Estantes | Ml | 140 | 0 | 0
Corte de Acero y otros | U | 10 | 0 | 0
Elaboración de Acero en Plato | M2 | 90 | 0 | 0
Colocación de Acero en Plato | M2 | 100 | 0 | 0
Elaboración de Acero en Pedestal | ML | 70 | 0 | 0
Colocación de Acero en Pedestal | ML | 140 | 0 | 0
Elaboración de Aros Acero hasta 2 Dobleces | u | 16 | 0 | 0
Elaboración de Aros Acero hasta 4 Dobleces | u | 30 | 0 | 0
Elaboración de Aros Acero hasta 6 Dobleces | u | 50 | 0 | 0
Colocación de Aros de acero de hasta 2 Dobleces | u | 14 | 0 | 0
Colocación de Aros de Acero de hasta 4 Dobleces | u | 24 | 0 | 0
Colocación de Aros de Acero de hasta 6 Dobleces | u | 40 | 0 | 0
Elaboración de Acero en Plato de Cimiento Aislado (Plato) | m2 | 180 | 0 | 0
Colocación de Acero en Plato de Cimiento Aislado | m2 | 120 | 0 | 0
Elaboración de Barras de Acero en Pedestal | ml | 150 | 0 | 0
Colocación de Barras de Acero en Pedestal | ml | 100 | 0 | 0
Elaboración de Acero en Viga de Zapata | ml | 160 | 0 | 0
Colocación de Acero en Viga de Zapata | ml | 90 | 0 | 0
Elaboración de Acero en Columnas | ml | 160 | 0 | 0
Colocación de Acero en Columnas | ml | 120 | 0 | 0
Elaboración de Acero en Vigas y Cerramientos | ml | 160 | 0 | 0
Colocación de Acero en Vigas y Cerramientos | ml | 150 | 0 | 0
Elaboración de Acero en Losa de Hormigón Armado | m2 | 160 | 0 | 0
Colocación de Acero en Losa de Hormigón Armado | m2 | 200 | 0 | 0
Elaboración y Colocación de Barras de Acero en Muros | ml | 60 | 25.22 | 1513.2
Sub-total |  |  |  | 1513.2
EXCAVACIONES 010
Excavación de Zanjas | Ml | 80 | 0 | 0
Excavación en Tierra | M2 | 100 | 0 | 0
Excavación en Foso Manual (Cisterna, Cimiento, Tanque Séptico) | M3 | 200 | 0 | 0
Rehincho (Cisterna, Cimiento, Tanque Séptico) | M3 | 100 | 0 | 0
Desbroce de Capa Vegetal de Tierra hasta 10 cm de Profundidad | m2 | 40 | 0 | 0
Construcción de Valla de Replanteo para Cimentación | ml | 50 | 0 | 0
Excavación en Tierra para Cimiento Ciclópeo hasta 0.6 mts de Profundidad | ml | 180 | 0 | 0
Excavación en Tierra para Zapata 0.5 mts de Profundidad | ml | 100 | 0 | 0
Rehincho y Atesado entre Zapata con Tierra | ml | 60 | 0 | 0
Excavación en Tierra P/Construc. de Cisterna o Tanque Séptico hasta 1.50 m Profund. | m2 | 700 | 0 | 0
Perfilación del Terreno P/contruc. de Cisterna o Tanque Séptico hasta 1.50 m Profund. | m2 | 150 | 0 | 0
Excavación en Tierra P/Construc. de Cisterna o Tanque Séptico hasta 2.50 m Profund. | m2 | 1400 | 0 | 0
Perfilación del Terreno P/Contruc. de Cisterna o Tanque Séptico hasta 2.50 m Profund. | m2 | 400 | 0 | 0
Nivelación del Terreno P/Contruc. de Cisterna o Tanque Séptico hasta 0.15 m Profund. | m2 | 100 | 0 | 0
Rehincho y Atesado Entre Muros de Cisterna o Tanque Séptico | m2 | 180 | 0 | 0
Excavación en Tierra para Cimiento Aislado hasta 1.0 m de Profundidad | m2 | 560 | 0 | 0
Excavación en Tierra Para Cimiento Aislado hasta 2.0 m de Profundidad | m2 | 960 | 0 | 0
Perfilación de Terreno P/Construc. de Cimiento Aislado hasta 1.0 m de Profund. | m2 | 120 | 0 | 0
Perfilación de Terreno P/Construc. de Cimiento Aislado hasta 1.50 m de Profund. | m2 | 180 | 0 | 0
Rehincho y Atesado en Cimiento Aislado hasta 1.0 m2 de Sección | m2 | 140 | 0 | 0
Rehincho y Atesado en Cimiento Aislado hasta 2.0 m2 de Sección | m2 | 200 | 0 | 0
Nivelación de Terreno con Tierra P/Construcción de Pisos y Aceras de Hormigón | m2 | 100 | 0 | 0
Sub-total |  |  |  | 0
FUNDICIONES 011
Fundición de Viga Cerramiento | Ml | 200 | 0 | 0
Fundición de Hormigón Ciclópeo | Ml | 100 | 0 | 0
Fundición de Viga Zapata | Ml | 200 | 0 | 0
Fundición de Platos | M2 | 300 | 0 | 0
Fundición de Columnas | ML | 120 | 0 | 0
Fundición de Prepiso de Hormigón | M2 | 150 | 0 | 0
Fundición de Meseta de Mostrador | M2 | 200 | 0 | 0
Fundición de Contén | Ml | 80 | 0 | 0
Fundición de Acera | M2 | 100 | 0 | 0
Fundición de Pedestal | M2 | 160 | 0 | 0
Fundición de Hormigón Armado en Losa Plana | M2 | 200 | 0 | 0
Fundición de Estantes | M2 | 200 | 0 | 0
Demolición de Columnas Hormigón Armado | Ml | 320 | 0 | 0
Demolición de Aceras y Contenes | M2 | 220 | 0 | 0
Demolición de Losas Planas de Hormigón Armado | M2 | 440 | 0 | 0
Elaboración y Vertido de Hormigón en Columnas | M2 | 80 | 0 | 0
Elaboración y Vertido de Hormigón | M3 | 100 | 0 | 0
Fundición de Muros de Hormigón Simple | M2 | 240 | 0 | 0
Fundición de Muros de Hormigón Armado | M2 | 240 | 0 | 0
Fundición de Piso de Hormigón | M2 | 200 | 0 | 0
Fundición de Acera (Incluye Marcado y Rallado) | M2 | 200 | 0 | 0
Elaboración y Vertido de Hormigón en Cimiento Ciclópeo (Corrido) | ml | 300 | 0 | 0
Elaboración y Vertido de Hormigón en Cimiento Ciclópeo (Tacón) | m2 | 360 | 0 | 0
Elaboración y Vertido de Hormigón en Cimiento Aislado | m2 | 300 | 0 | 0
Elaboración y Vertido de Hormigón en Cimiento en Pedestal | ml | 180 | 0 | 0
Elaboración y Vertido de Hormigón en Viga de Zapata | ml | 150 | 0 | 0
Elaboración y Vertido de Hormigón en Columnas | ml | 180 | 0 | 0
Elaboración y Vertido de Hormigón en Viga de Cerramientos | ml | 240 | 0 | 0
Elaboración y Vertido de Hormigón en Losa de Hormigón Armado | m2 | 360 | 0 | 0
Elaboración y Vertido de Hormigón en Piso o Acera de Hormigón Armado hasta 0.15 m Espesor | m2 | 240 | 0 | 0
Sello de Hormigón para Cimientos Aislados hasta 5 cm de Espesor | m2 | 120 | 0 | 0
Sello de Hormigón para Nivelación de Fondo de Cisterna o Tanque Séptico | m2 | 160 | 0 | 0
Terminación de Superficie de Hormigón a Flota Gruesa | m2 | 90 | 0 | 0
Demolición de Losa de Hormigón hasta 0.12 m de Espesor | m2 | 200 | 0 | 0
Demolición de Losa de Hormigón hasta 0.20 m de Espesor | m2 | 300 | 0 | 0
Demolición de Piso o Acera de Hormigón hasta 0.12 m de Espesor | m2 | 180 | 0 | 0
Demolición de Columna de Hormigón Armado hasta 25x25 cm de Sección | ml | 150 | 0 | 0
Demolición de Viga o Cerramiento de Hormigón Armado hasta 25x25 cm de Sección | ml | 170 | 0 | 0
Elaboración de Meseta de Hormigón Armado C/Lavamanos en Baño | m2 | 720 | 0 | 0
Construcción de Acera de Hormigón hasta 0.12 m de Espesor | m2 | 170 | 0 | 0
Prepiso de Mortero de Cemento y Arena hasta 5 cm de Espesor | m2 | 180 | 0 | 0
Construcción de Piso de Hormigón hasta 0.10 cm de Espesor | m2 | 190 | 0 | 0
Sub-total |  |  |  | 0
INSTALACIONES HIDRO SANITARIAS 012
Colocación de Juego de Baños con Accesorio | U | 900 | 0 | 0
Colocación de Mueble Sanitario | U | 400 | 0 | 0
Colocación de Tanque Sanitario | U | 300 | 0 | 0
Instalación de Tuberías 1/2 | Ml | 90 | 0 | 0
Instalación de Tuberías 3/4 | Ml | 90 | 0 | 0
Instalación de Tuberías 1" | Ml | 100 | 0 | 0
Instalación de Codos 1/2 X 90° | U | 20 | 3 | 60
Instalación de Tee de 1/2 | U | 30 | 3 | 90
Instalación de Reducidos 3/4 X1/2 | U | 30 | 0 | 0
Instalación de Codos de 3/4 | U | 30 | 0 | 0
Instalación de Tee de 3/4 | U | 30 | 0 | 0
Instalación Unión Universal de 1/2 | U | 30 | 0 | 0
Instalación Unión Universal de 3/4 | U | 30 | 0 | 0
Instalación de Codos de 1" | U | 44 | 0 | 0
Instalación de Tee de 1" | U | 50 | 0 | 0
Instalación de Tanque Elevado | U | 500 | 0 | 0
Instalación de Turbinas | U | 3000 | 0 | 0
Instalación Tuberías de 110mm | Ml | 150 | 0 | 0
Instalación de Tuberías de 75mm | Ml | 100 | 0 | 0
Instalación de Tuberías de 50 Mm | Ml | 100 | 0 | 0
Instalación de Codos de 50 Mm | U | 40 | 0 | 0
Instalación de T de 50 Mm | U | 40 | 0 | 0
Instalación de Reducidos 110 Mm X 50 Mm | U | 50 | 0 | 0
Instalación de Yee de 1" | U | 50 | 0 | 0
Instalación de Tanque Elevado | U | 560 | 0 | 0
Desinstalar Tubería de 1500 mm | Ml | 60 | 0 | 0
Desmonte de Lavamanos | U | 50 | 0 | 0
Desmonte de Tanque Sanitarios | U | 50 | 0 | 0
Desmonte de Tasa Sanitaria | U | 50 | 0 | 0
Desmonte de Fregaderos | U | 60 | 0 | 0
Colocación de Herraje para Lavamanos | U | 100 | 0 | 0
Colocación de Fregadero | U | 140 | 0 | 0
Colocación de Reducido 3/4x1/2 | U | 24 | 0 | 0
Colocación de Codo de 3/4 | U | 24 | 0 | 0
Colocación de TEE de 3/4" | U | 24 | 0 | 0
Colocación de Unión Universal de 1/2" | U | 30 | 0 | 0
Colocación de Unión Universal de 3/4" | U | 30 | 0 | 0
Colocación de Codo de 1” | U | 40 | 0 | 0
Colocación de TEE de 1” | U | 50 | 0 | 0
Colocación de Tuberías de 2” | Ml | 140 | 0 | 0
Colocación de Tuberías de 75 mm | Ml | 60 | 0 | 0
Colocación de Tuberías de 50 mm | Ml | 50 | 0 | 0
Colocación de Codo de 50 mm | U | 30 | 0 | 0
Colocación de TEE de 50 mm | U | 34 | 0 | 0
Colocación de Reducido 110x50 mm | U | 40 | 0 | 0
Colocación de YEE de 1” | U | 40 | 0 | 0
Demolición de Canal Fluvial Metálico | Ml | 70 | 0 | 0
Explorar Instalaciones Hidro Sanitarias | Ml | 70 | 5 | 350
Prueba hidráulica | U | 90 | 2 | 180
Tapar Ranura Hidro Sanitarias | Ml | 30 | 0 | 0
Colocación de Llave de Paso de 1/2" | U | 30 | 1 | 30
Colocación de Llave de Paso de 3/4" | U | 30 | 0 | 0
Colocación de Llaves de Derrames | U | 30 | 0 | 0
Ranurado en Pared para Instalaciones Hidro Sanitarias | ML | 40 | 0 | 0
Pase en Pared | u | 100 | 0 | 0
Ranurado en Pared | ml | 120 | 0 | 0
Tapar Ranuras en Pared | ml | 80 | 2 | 160
Ranurado en Piso de Hormigón | ml | 180 | 0 | 0
Tapar Ranuras en Piso de Hormigón | ml | 100 | 0 | 0
Pase en Vigas de Zapata u Otro Elemento de Hormigón Armado | u | 150 | 0 | 0
Excavación en Zanja P/Tuberías de hasta 20 cm de Ancho | ml | 80 | 0 | 0
Relleno y Atesado C/Tierra en Zanja P/Tubería Hasta 20 cm de Ancho | ml | 40 | 0 | 0
Excavación en Zanja P/Tuberías de hasta 30 cm de Ancho | ml | 110 | 0 | 0
Relleno y Atesado C/Tierra en Zanja P/Tubería Hasta 30 cm de Ancho | ml | 50 | 0 | 0
Desmonte de Tubería en Línea de Ø 1/2" | ml | 40 | 0 | 0
Desmonte de Tubería en Línea de Ø 3/4" | ml | 60 | 0 | 0
Desmonte de Tubería en Línea de Ø 1" | ml | 80 | 0 | 0
Desmonte de Tubería en Línea de Ø 1 1/4" a 2" | ml | 100 | 0 | 0
Desinstalar Piezas Hidráulicas (Codos, Tee, Uniones, Etc…) | u | 50 | 0 | 0
Desinstalar Piezas Sanitarias (Codos, Tee, Uniones, Etc…) | u | 70 | 0 | 0
Desmontar Tasa Sanitaria con Herrajes | u | 300 | 0 | 0
Desmontar Lavamanos con Herrajes | u | 240 | 1 | 240
Desmontar Fregadero con Herrajes | u | 190 | 0 | 0
Desmontar Llave de Fregadero Cuello de Ganso | u | 60 | 0 | 0
Desmontar Llave de Derrame | u | 40 | 0 | 0
Desmontar Llave de Paso | u | 80 | 0 | 0
Desmontar Llave de ángulo | u | 40 | 0 | 0
Colocación de Tubería en Línea de PVC de Ø 100-150 mm | ml | 100 | 0 | 0
Colocación de Tubería en Línea de PVC de Ø 75 mm | ml | 80 | 0 | 0
Colocación de Tubería en Línea de PVC de Ø 50 mm | ml | 60 | 0 | 0
Colocación de Tubería Hidráulica de Ø 1/2" | ml | 40 | 0 | 0
Colocación de Tubería Hidráulica de Ø 3/4" | ml | 50 | 0 | 0
Colocación de Tubería Hidráulica de Ø 1" | ml | 60 | 0 | 0
Colocación de Tubería Hidráulica de Ø 1 1/4" - 1 1/2" | ml | 70 | 0 | 0
Colocación de Manguera Hidráulica de Ø 1/2" - 3/4" | ml | 40 | 0 | 0
Colocación de Manguera Hidráulica de Ø 1" - 1 1/2" | ml | 50 | 0 | 0
Hacer Rosca a Tubería de PPUR Ø 1 1/4" - 1 1/2" | u | 30 | 0 | 0
Hacer Rosca a Tubería de PPUR Ø 1 | u | 24 | 0 | 0
Hacer Rosca a Tubería de PPUR Ø 3/4" | u | 20 | 0 | 0
Hacer Rosca a Tubería de PPUR Ø 1/2" | u | 16 | 0 | 0
Hacer Rosca a Tubería de Hierro Ø 1 1/4" - 1 1/2" | u | 40 | 0 | 0
Hacer Rosca a Tubería de Hierro Ø 1 | u | 30 | 0 | 0
Hacer Rosca a Tubería de Hierro Ø 3/4" | u | 24 | 0 | 0
Hacer Rosca a Tubería de Hierro Ø 1/2" | u | 20 | 0 | 0
Instalaciones Sanitarias en Baño | u | 900 | 1 | 900
Instalaciones Sanitarias en Pantry y Cocina | u | 600 | 0 | 0
Instalaciones Sanitarias en Fregadero o Vertedero | u | 400 | 0 | 0
Instalaciones Hidráulicas en Baño | u | 800 | 1 | 800
Instalación Hidráulica en Pantry y Cocina | u | 600 | 0 | 0
Instalación Hidráulica en Fregadero y Vertedero | u | 400 | 0 | 0
Instalación Hidráulica en Salida de Tanques | u | 700 | 0 | 0
Instalación Hidráulica en Salida de Turbina | u | 500 | 0 | 0
Colocación de Llave de Fregadero Cuello de Ganso | u | 250 | 0 | 0
Colocación de Llave de Derrame | u | 60 | 1 | 60
Colocación de Llave de Paso | u | 160 | 1 | 160
Colocación de Llave de Ángulo | u | 70 | 0 | 0
Colocación de Llave de Empotrar de Ducha | u | 150 | 0 | 0
Colocación de Latiguillo | u | 50 | 0 | 0
Colocación de Llave de Cierre (Flotante) | u | 90 | 0 | 0
Colocar Piezas Hidráulicas (Codos, Tee, Uniones Etc…) | u | 60 | 0 | 0
Colocar Piezas Sanitarias (Codos, Tee, Uniones Etc…) | u | 90 | 0 | 0
Montaje de Tasa Sanitaria con Herrajes | u | 500 | 0 | 0
Montaje de Lavamanos con Herrajes | u | 440 | 0 | 0
Montaje de fregaderos con Herrajes | u | 300 | 0 | 0
Desmontaje de Cheque de Succión en Cisterna | u | 240 | 0 | 0
Montaje de Cheque de Succión en Cisterna | u | 360 | 0 | 0
Desmontaje de Bomba de Agua (Turbina) | u | 300 | 0 | 0
Montaje de Bomba de Agua (Turbina) | u | 500 | 0 | 0
Reparación de Sello de Turbina | u | 600 | 0 | 0
Colocación de Sifa de Piso | u | 120 | 0 | 0
Colocación de Sifón de Piso | u | 200 | 0 | 0
Colocación de Rejilla de Piso | u | 60 | 0 | 0
Cambiar Herrajes en Tasa Sanitaria | u | 280 | 0 | 0
Cambiar Herrajes en Lavamanos | u | 240 | 0 | 0
Montaje de Poma de Ducha | u | 90 | 0 | 0
Montaje de Ducha Eléctrica C/Accesorios y Breaker | u | 500 | 0 | 0
Instalación Hidráulica en Tanque Elevado (Entrada y Salida) | u | 760 | 0 | 0
Elaboración y Montaje de Desagüe en Techo C/Tubería PVC de 1" a 2" | ml | 100 | 0 | 0
Exploración Sanitaria o Hidráulica | ml | 90 | 3 | 270
Recubrir C/Hormigón Tubería en Línea PVC Ø 50 - 75 mm | ml | 120 | 0 | 0
Recubrir C/Hormigón Tubería en Línea PVC Ø 100 - 150 mm | ml | 160 | 0 | 0
Sub-total |  |  |  | 3300
PINTURA 013
Pintura Impermeable en Cubierta | M2 | 100 | 0 | 0
Pintura Vinil en Pared | M2 | 50 | 250 | 12500
Pintura en Placa | M2 | 70 | 0 | 0
Pintura de Aceite en Columna | Ml | 70 | 0 | 0
Pintura de Aceite en Purling | Ml | 70 | 0 | 0
Pintura de Aceite en Tejas | M2 | 70 | 0 | 0
Pintura de Aceite en Madera | M2 | 60 | 0 | 0
Pintura de Aceite en Verjas y Cerchas | M2 | 70 | 0 | 0
Pintura Vinil en Columna | Ml | 70 | 0 | 0
Pintura Impermeable en Piso | M2 | 70 | 0 | 0
Pintura Sobre Metal | M2 | 60 | 10 | 600
Arme y Desarme de Andamios | M2 | 34 | 30 | 1020
Pintura Vinyl en Cerramiento | ML | 70 | 0 | 0
Pintura Aceite en Pared | M2 | 70 | 0 | 0
Raspado de Pintura en Pared | m2 | 30 | 100 | 3000
Raspado de Pintura en Placa | m2 | 36 | 0 | 0
Raspado de Pintura Sobre Metales | m2 | 40 | 0 | 0
Raspado de Pintura Sobre Madera | m2 | 40 | 0 | 0
Preparación de Superficie Sobre Mampostería | m2 | 50 | 0 | 0
Preparación de superficie sobre mampostería interior hasta 3 mts de altura | m2 | 70 | 0 | 0
Preparación de Superficie Sobre Madera | m2 | 60 | 0 | 0
Limpieza de Superficie con Escoba y Paño | m2 | 12 | 0 | 0
Limpieza de Superficie con Agua a Presión | m2 | 20 | 0 | 0
Masilla y Lija en Pared | m2 | 60 | 0 | 0
Masilla y Lija en Placa | m2 | 80 | 0 | 0
Masilla y Lija en Carpintería | m2 | 90 | 0 | 0
Pintura de Aparejo con Cal o Cementosa en Placa (1 Mano) | m2 | 36 | 0 | 0
Pintura de Aparejo con Cal o Cementosa en Placa (2 Manos) | m2 | 72 | 0 | 0
Pintura de Aparejo con Cal o Cementosa en Pared (1 Mano) | m2 | 30 | 0 | 0
Pintura de Aparejo con Cal o Cementosa en Pared (2 Manos) | m2 | 60 | 0 | 0
Pintura de Vinyl en Pared con Repello Fino Interior (1 Mano) | m2 | 40 | 0 | 0
Pintura de Vinyl en Pared con Repello Fino Interior (2 Manos) | m2 | 80 | 0 | 0
Pintura de Vinyl en pared con repello fino interior hasta 3 mts de altura (2 manos) | m2 | 150 | 0 | 0
Pintura de Vinyl en placa con repello fino hasta 3 mts de altura (2 manos) | m2 | 200 | 0 | 0
Pintura de Vinyl en Placa con Repello Fino Interior (1 Mano) | m2 | 50 | 0 | 0
Pintura de Vinyl en Placa con Repello Fino Interior (2 Manos) | m2 | 100 | 0 | 0
Pintura de Vinyl en Pared con Repello Fino Exterior (1 Mano) | m2 | 44 | 0 | 0
Pintura de Vinyl en Pared con Repello Fino Exterior (2 Manos) | m2 | 80 | 0 | 0
Pintura de Vinyl en Placa con Repello Fino Exterior (1 Mano) | m2 | 60 | 0 | 0
Pintura de Vinyl en Placa con Repello Fino Exterior (2 Manos) | m2 | 120 | 90 | 10800
Pintura de Vinyl en Aleros con Repello Fino Exterior (1 Mano) | ml | 20 | 0 | 0
Pintura de Vinyl en Aleros con Repello Fino Exterior (2 Manos) | ml | 40 | 0 | 0
Pintura de Vinyl o Aceite en Pared S/Repello Rústico Interior (1 Mano) | m2 | 50 | 0 | 0
Pintura de Vinyl o Aceite en Pared S/Repello Rústico Interior (2 Manos) | m2 | 100 | 0 | 0
Pintura de Vinyl o Aceite en Pared S/Repello Rústico Exterior (1 Mano) | m2 | 60 | 0 | 0
Pintura de Vinyl o Aceite en Pared S/Repello Rústico Exterior (2 Manos) | m2 | 120 | 0 | 0
Pintura de Vinyl o Aceite en Pasamanos de Barandas (1 Mano) | ml | 30 | 0 | 0
Pintura de Vinyl o Aceite en Pasamanos de Barandas (2 Manos) | ml | 60 | 0 | 0
Pintura de Vinyl en Falso Techo de Madera o Cartón (1 Mano) | m2 | 50 | 0 | 0
Pintura de Vinyl en Falso Techo de Madera o Cartón (2 Manos) | m2 | 100 | 0 | 0
Pintura de Vinyl en Pared de Madera o Cartón (1 Mano) | m2 | 44 | 0 | 0
Pintura de Vinyl en Pared de Madera o Cartón (2 Manos) | m2 | 88 | 0 | 0
Pintura de Vinyl en Carpintería (1 Mano) | m2 | 40 | 0 | 0
Pintura de Vinyl en Carpintería (2 Manos) | m2 | 80 | 0 | 0
Pintura de Aceite en Carpintería (1 Mano) | m2 | 50 | 0 | 0
Pintura de Aceite en Carpintería (2 Manos) | m2 | 100 | 0 | 0
Pintura de Esmalte sobre madera en puerta interior (dos manos) | m2 | 150 | 0 | 0
Pintura de Aceite Sobre Metales (1 Mano) | m2 | 50 | 0 | 0
Pintura de Aceite Sobre Metales (2 Manos) | m2 | 100 | 0 | 0
Pintura de Aceite en Rejas Metálicas (1 Mano) | m2 | 70 | 0 | 0
Pintura de Aceite en Rejas Metálicas (2 Manos) | m2 | 140 | 0 | 0
Pintura Impermeable sobre Cubierta (1 Mano) | m2 | 60 | 0 | 0
Pintura Impermeable sobre Cubierta (2 Manos) | m2 | 120 | 0 | 0
Colocar Malla Plástica para Pintura Impermeable | m2 | 50 | 0 | 0
Pintura Impermeable o Aceite sobre Piso (1 Mano) | m2 | 60 | 0 | 0
Pintura Impermeable o Aceite sobre Piso (2 Manos) | m2 | 120 | 0 | 0
Pintura Impermeable en tanque elevado | m3 | 100 | 0 | 0
Barnizado de Superficies Lisas de Madera (1 Mano) | m2 | 60 | 0 | 0
Barnizado de Superficies Lisas de Madera (2 Manos) | m2 | 120 | 0 | 0
Barnizado de Superficies Rugosas o Curvas de Madera (1 Mano) | m2 | 80 | 0 | 0
Barnizado de Superficies Rugosas o Curvas de Madera (2 Manos) | m2 | 160 | 0 | 0
Sub-total |  |  |  | 27920
SALPICADOS-REVOQUES Y RESANE FINO 014
Resane en Pared de Bloques o Ladrillos | M2 | 50 | 60 | 0
Resane Fino en Aleros y Goteras | Ml | 50 | 0 | 0
Resane en Aleros y Goteras | Ml | 20 | 0 | 0
Resane en Cúpula | M2 | 110 | 0 | 0
Resane de Columnas y Cerramiento | M2 | 60 | 0 | 0
Resane en Losa Plana | M2 | 70 | 0 | 0
Salpicado | M2 | 40 | 60 | 0
Salpicado de Columnas y Cerramiento | M2 | 50 | 0 | 0
Salpicado Rústico | M2 | 50 | 0 | 0
Salpicado en Aleros y Goteras | Ml | 10 | 0 | 0
Salpicado en pared de Bloques o Ladrillos | M2 | 50 | 0 | 0
Salpicado en Losas Planas | M2 | 60 | 0 | 0
Fino en Losa Plana | M2 | 80 | 0 | 0
Fino en Aleros y Goteras | Ml | 50 | 0 | 0
Fino en Vigas o Columnas | Ml | 40 | 0 | 0
Fino en pared de bloques o ladrillos | M2 | 60 | 60 | 0
Fino En Cúpula | M2 | 110 | 0 | 0
Fino de Columnas y Cerramiento | M2 | 70 | 0 | 0
Estuque | M2 | 60 | 0 | 0
Demolición de Repello en Muro | M2 | 50 | 0 | 0
Construcción de Ochavas | ML | 60 | 0 | 0
Remate de Juntas en Paredes de Pleicer o Pladur | ML | 30 | 0 | 0
Desconchado en Losas Planas, Vigas y Columnas | M2 | 50 | 0 | 0
Desconche de Resane en Placa | m2 | 80 | 0 | 0
Desconche de Resano en Pared | m2 | 60 | 0 | 0
Desconche de Superficie de Piso de Mortero u Hormigón | m2 | 70 | 0 | 0
Desconche de Resano en Vigas y Columnas | ml | 60 | 0 | 0
Repique en Columnas o Cerramiento para Salpique | ml | 50 | 0 | 0
Repique en Placa para Salpique | ml | 80 | 0 | 0
Repique de alero en placa para Salpique | ml | 30 | 0 | 0
Repique de Piso de Mosaicos o Baldosas | m2 | 60 | 0 | 0
Repique de Pared para Colocar Enchapes | m2 | 70 | 0 | 0
Repique de pared para Colocar Rodapiés | ml | 30 | 0 | 0
Conformación de Vano de Puerta | ml | 90 | 0 | 0
Conformación de Vano de Ventana | ml | 100 | 0 | 0
Conformación de Vano de Aire Acondicionado | ml | 90 | 0 | 0
Salpique en Pared | m2 | 60 | 0 | 0
Resane en Pared | m2 | 100 | 0 | 0
Resane Fino en Pared | m2 | 120 | 0 | 0
Resane Fino en pared hasta 3 mts de altura | m2 | 400 | 0 | 0
Salpique en Placa | m2 | 70 | 0 | 0
Resane Grueso en Placa | m2 | 160 | 0 | 0
Resane Fino en Placa | m2 | 130 | 0 | 0
Resane Grueso en Alero hasta 0.15 m de Espesor | ml | 60 | 0 | 0
Resane Fino en Alero hasta 15 cm de Espesor | ml | 60 | 0 | 0
Salpique en Columnas hasta 25x25 cm de Sección | ml | 60 | 0 | 0
Resane Grueso en Columnas hasta 25x25 cm de Sección | ml | 90 | 0 | 0
Resane Fino en Columnas hasta 25x25 cm de Sección | ml | 90 | 0 | 0
Salpique en Vigas y Cerramientos hasta 25x25 cm de Sección | ml | 64 | 0 | 0
Resane Grueso en Vigas y cerramientos hasta 25x25 cm de Sección | ml | 90 | 0 | 0
Resane Fino en vigas y Cerramientos hasta 25x25 cm de Sección | ml | 90 | 0 | 0
Masilla de Yeso en Paredes. Terminación con Lija Fina | m2 | 180 | 0 | 0
Masilla de Yeso en Placa. Terminación con Lija Fina | m2 | 240 | 0 | 0
Conformación de Bordes de Losas o Sobres con Biselados | ml | 170 | 0 | 0
Conformación de Gotero en Alero o Placa | ml | 180 | 0 | 0
Repello Rústico con cemento Gris en Pared | m2 | 100 | 15 | 1500
Estuque con Cemento Gris en Pared | m2 | 110 | 0 | 0
Estuque con Cemento Gris en Piso | m2 | 90 | 0 | 0
Estuque con cemento Gris en Vigas y Columnas | m2 | 100 | 0 | 0
Estuque con cemento Gris en Losa de Hormigón | m2 | 120 | 0 | 0
Construcción de Dinteles Sobre Puertas o Ventanas | ml | 300 | 7.3 | 0
Remate de Carpintería con Repello Grueso | ml | 80 | 15 | 1200
Remate de Carpintería con Repello Fino | ml | 80 | 15 | 1200
Construcción de Ochava con Mezcla y Ladrillos | ml | 90 | 0 | 0
Construcción de Ochava con Mezcla | ml | 80 | 0 | 0
Conformación Superior de Muros con Mortero (Línea Recta) | ml | 76 | 0 | 0
Conformación Superior de Muros con Mortero (Escalonado o Redondo) | ml | 90 | 0 | 0
Conformación de Vigas, Columnas o Muros con Mortero (Remate de Bordes) | ml | 60 | 0 | 0
Construcción de Registro Pequeño hasta 40x40 cm (Ladrillo o Bloques) | u | 400 | 0 | 0
Construcción de Registro Mediano hasta 60x60 cm (Ladrillo o Bloques) | u | 600 | 0 | 0
Ranurado en Pared Horizontal para Empotrar Tejas de Zinc | u | 100 | 0 | 0
Reparación de Grietas en Paredes o Losas de Hormigón | ml | 30 | 0 | 0
Reparación de Grietas en Columnas y Cerramientos | ml | 40 | 0 | 0
Reparación de Pretiles y Cornizas (Repique, Resane y Fino) | m2 | 360 | 0 | 0
Sub-total |  |  |  | 3900
Valor Total |  |  |  | 120405.2

## Muros
MUROS Y TABIQUES
| Area a |  | Sub |  | INDICES POR M2
ACTIVIDAD | cubrir | u/m2 | total | cemento | sub | Arena | sub | Recebo | sub | Dosif.
| (m2) |  | (u) | (s) | total | (m3) | total | (m3) | total
Muros de bloques
de Hormigón
De 0.20 m de esp. |  | 12.6 | 0 | 0.1428 | 0 | 0.0194 | 0 | 0.0096 | 0 | 1,4,2
De 0.15m de esp. |  | 12.6 | 0 | 0.1071 | 0 | 0.0146 | 0 | 0.0074 | 0 | 1,4,2
De 0.10m de esp. | 43 | 12.6 | 541.8 | 0.1274 | 5.4782 | 0.0128 | 0.5504 |  | 0 | 1.3
Muros de ladrillos
corrientes
De 0.30 de esp. |  | 105 | 0 | 0.468 | 0 | 0.079 | 0 | 0.047 | 0 | 1,5,3
De 0.15m de esp. |  | 53 | 0 | 0.1845 | 0 | 0.0251 | 0 | 0.0127 | 0 | 1,4,2
De 0.10m de esp. |  | 32 | 0 | 0.1274 | 0 | 0.0128 | 0 |  | 0
total de ladrillos (u) |  |  | 0
Muros de piedra
natural |  |  | (m3)
Rústica de |  | 0.6 | 0 | 1.2744 | 0 | 0.1284 | 0 |  |  | 1.3
0.45 espesor
Rústica de |  | 0.4 | 0 | 0.8496 | 0 | 0.0856 | 0 |  |  | 1.3
0.3 espesor
total de piedras (m3) |  |  | 0
Celosías de
Hormigón
De 0.35 x 0.35 |  | 10 | 0 | 0.0446 | 0 | 0.0045 | 0 |  |  | 1.3
De 0.25 x 0.25 |  | 18 | 0 | 0.0807 | 0 | 0.0081 | 0 |  |  | 1.3
De 0.4 x 0.20 |  | 13 | 0 | 0.0786 | 0 | 0.0079 | 0 |  |  | 1.3
Celosías de
ceramica roja
De 0.20x0.20x0.10 |  | 27 | 0 | 0.1678 | 0 | 0.169 | 0 |  |  | 1.3
cuadrada
De 0.18x0.18x0.10 |  | 32 | 0 | 0.5735 | 0 | 0.0058 | 0 |  |  | 1.3
octogonal
De 0,13x0,15x0,1 |  | 54 | 0 | 0.435 | 0 | 0.004 | 0 |  |  | 1.3
hexagonal
De 0.08x0.16x0.10 |  | 82 | 0 | 0.035 | 0 | 0.0035 | 0 |  |  | 1.3
semi-cilindro
De 0.12x0.25x0.10 |  | 35 | 0 | 0.0425 | 0 | 0.0043 | 0 |  |  | 1.3
ovalo
total de la actividad -------- |  |  |  |  | 5.4782 |  | 0.5504 |  | 0

## Revestimientos
REVESTIMIENTOS,ENLUCIDOS Y ESTUCOS
| Area a |  | INDICES POR M2
ACTIVIDAD | cubrir | cemento | sub. | Arena | sub. | Recebo | sub. | Hidrato | sub. | Masilla | sub. | Yeso frag. | sub. | Dosif.
| (m2) | (s) | total | (m3) | total | (m3) | total | Cal(kg) | total | cal( kg) | total | lento( kg) | total
SALPICADO
Salpicado en pared y techo | 121 | 0.0072 | 0.8712 | 0.004 | 0.484 | [8 empty] | 1.3
RESANO
Resano en techo y alero | 35 | 0.0714 | 2.499 | 0.0096 | 0.336 |  |  | 0.672 | 23.52 |  |  |  |  | 1,4,10%
Resano en paredes | 86 | 0.0893 | 7.6798 | 0.0122 | 1.0492 | 0.0062 | 0.5332 | [6 empty] | 1,4,2
REPELLO FINO |  |  |  |  | (P.PIEDRA)
Fino en techos y aleros | 35 | 0.0499 | 1.7465 | 0.0068 | 0.238 | 0.0035 | 0.1225 | [6 empty] | 1,4,2
Fino en paredes | 86 | 0.0458 | 3.9388 | 0.0062 | 0.5332 | 0.0032 | 0.2752 | [6 empty] | 1,4,2
total de la actividad-------------- |  |  |  |  | 0.7712
RUSTICO
Rustico en techos y aleros |  | 0.2635 | 0 | 0.0268 | 0 |  |  | 1.0023 | 0 |  |  |  |  | 1,3,5
Rustico en paredes |  | 0.2319 | 0 | 0.0235 | 0 |  |  | 0.882 | 0 |  |  |  |  | 1,4,10%
Enlucido en Paredes
Con cemento blanco y |  | 0.0457 | 0 | [6 empty] | 7.488 | 0 |  |  | 4.1
masilla de cal
Con cemento gris y |  | 0.0434 | 0 | [6 empty] | 7.488 | 0 |  |  | 4.1
masilla de cal
Techo con masilla de cal y | [9 empty] | 7.488 | 0 | 1.633 | 0 | 4.1
yeso
total de la actividad-------------- |  |  | 16.7353 |  | 1.8692 |  | 0.9309 |  | 23.52 |  | 0 |  | 0

## Enchapes
ENCHAPES
| Area a |  |  |  | INDICES POR M2
ACTIVIDAD | cubrir | U/M2 | sub. | cemento | sub. | P.Piedra | sub. | Hidrato | sub. | cem/ | sub.
| (m2) |  | total | (s) | total | (m3) | total | de Cal (kg) | total | juntas | total
Enchapes de
ceramica roja
Losetas de barro de |  | 11.7 | 0 | 0.2108 | 0 | 0.0214 | 0 | 1.6 | 0
0,30x0,30x0,025 m
Losetas de barro de |  | 47 | 0 | 0.2108 | 0 | 0.0214 | 0 | 1.6 | 0
0,15x0,15x0,025 m
Enchapes de ceramica
blanca
Azulejos de 0,15x0,15m | 8 | 47 | 376 | 0.2108 | 1.6864 | 0.0214 | 0.1712 | 1.6 | 12.8 | 0.02 | 0.16
Enchapes de piedras
elaboradas
Losas de marmol de |  | 55 | 0 | 0.2108 | 0 | 0.0214 | 0 | 1.6 | 0 | 0.02 | 0
0,20x0,10x0,02m
Losetas de marmol de |  | 5.9 | 0 | 0.4675 | 0 | 0.0156 | 0 |  |  | 0.02 | 0
0,40x0,40x0,02
Plancha de Mármol |  | 1 | 0 | 0.07924 | 0 | 0.0026 | 0 |  |  | 0.0034 | 0
Enchapes de piedras
sin elaborar |  | (m3)
De 0,05m de espesor |  | 0.07 | 0 | 0.4216 | 0 | 0.0428 | 0 | 3.2 | 0
total de la actividad---------- |  |  |  |  | 1.6864 |  | 0.1712 |  | 12.8 |  | 0.16

## Cubiertas
REVESTIMIENTOS DE CUBIERTAS
| Cantidad |  |  |  | INDICES POR M2
ACTIVIDAD | a | u/m2 | sub. | cemento | sub. | Arena | sub. | tierra | sub. | hidrato | sub.
| Ejecutar |  | total | s | total | m3 | total | blanca(m3) | total | cal (m3) | total
TEJAS DE BARRO
CRIOLLAS
De 400 mm |  | 24 | 0 | 0.17 | 0 | 0.06 | 0
FRANCESAS |  | 14 | 0
Soladura en Azotea |  | 25 | 0 | 0.13 | 0 | 0.05 | 0 |  |  | 0.009 | 0
Enrajonado en Azotea |  |  |  | 0.14 | 0 |  |  | 0.09 | 0 | 0.01 | 0
TEJAS DE ASBESTO
CEMENTO
Acanalada de 1830x1067 |  | 0.714 | 0
Tejas Galvanizadas | 132 | 0.37 | 48.84
Canalón de 3.5m |  | 0.32 | 0
total de la actividad---------------------------------- |  |  |  |  | 0 |  | 0 |  | 0 |  | 0

## Pisos
COLOCACIÓN DE PISOS
| Cantidad |  |  |  | INDICES POR M2
ACTIVIDAD | a | U/M2 | sub. | cemento | sub. | Arena | sub. | Recebo | sub. | Hid. | sub. | cemento | sub. | Dosif.
| Ejecutar |  | total | s | total | m3 | total | m3 | total | Cal (kg) | total | p/juntas | total
PISOS DE LOSAS DE
MARMOL
De 0,20x0,20x0,02 |  | 26.3 | 0 | 0.255 | 0 | 0.0342 | 0 |  |  | 2.4 | 0 | 0.02 | 0 | 1,4,10%
De 0,30x0,30x0,02 |  | 11.7 | 0 | 0.255 | 0 | 0.0342 | 0 |  |  | 2.4 | 0 | 0.02 | 0 | 1,4,10%
De 0.40x0.40x0.02 |  | 6.6 | 0 | 0.255 | 0 | 0.0342 | 0 |  |  | 2.4 | 0 | 0.02 | 0 | 1,4,10%
De Mortero
De 0,30 de espesor |  |  | 0 | 0.3611 | 0 | 0.0364 | 0 | [6 empty] | 1.3
De Losetas de Ceramica
roja (barro)
De 0,30x0,30x0,02 |  | 12 | 0 | 0.1404 | 0 | 0.0237 | 0 | 0.0141 | 0 |  |  |  |  | 1,5,3
De 0,20x0,20x0,02 |  | 26 | 0 | 0.1404 | 0 | 0.0237 | 0 | 0.0141 | 0 |  |  |  |  | 1,5,3
De losetas Hidraulicas
(mosaicos)
De 0,20x0,20x0,025 |  | 26 | 0 | 0.117 | 0 | 0.0198 | 0 | 0.0118 | 0 |  |  | 0.01 | 0 | 1,5,3
De 0,25x0,25x0,025m | 32 | 17 | 544 | 0.117 | 3.744 | 0.0198 | 0.6336 | 0.0118 | 0.3776 |  |  | 0.01 | 0.32 | 1,5,3
De losetas de Terrazo
(Baldosas)
De 0,30x0,30x0,030 |  | 12 | 0 | 0.1544 | 0 | 0.026 | 0 | 0.0155 | 0 |  |  | 0.01 | 0 | 1,5,3
De 0,40x0,40x0,030 |  | 7 | 0 | 0.1544 | 0 | 0.026 | 0 | 0.0155 | 0 |  |  | 0.01 | 0 | 1,5,3
RODAPIES |  | (U/ML)
De losetas Hidraulicas |  | 4.2 | 0 | 0.0179 | 0 | 0.0017 | 0 |  |  | 0.136 | 0 | 0.01 | 0 | 1,3,10%
de 0,25x0,08x0,016m
De losetas de Terrazo
(Baldosas)
De 0,30x0,08x0,025m |  | 3.5 | 0 | 0.0179 | 0 | 0.0017 | 0 |  |  | 0.136 | 0 | 0.01 | 0
total de la actividad--------------------- |  |  |  |  | 3.744 |  | 0.6336 |  | 0.3776 |  | 0 |  | 0.32

## Pinturas
PINTURAS
| Cantidad |  |  |  | INDICES POR M2
ACTIVIDAD | a | Gl/m2 | sub. | L/M2 | sub. | Sacos/ | sub. | Alcohol | sub.
| Ejecutar |  | total |  | total | m2 | total | Gl/m2 | total
VINYL
Pintura de vinyl s/repello fino | 121 | 0.05 | 6.05
2 manos
Pintura de vinyl s/repello rústico |  | 0.05 | 0
2 manos
total pintura vinyl (gls) |  |  | 6.05
LECHADA
De cal sobre pared 2 manos |  |  |  | 0.77 | 0
Cementosa sobre pared 1 mano | [5 empty] | 0.022 | 0
ACEITE
Aparejo sobre auperficies de madera |  | 0.03 | 0
1 mano
Pintura de aceite sobre puertas y |  | 0.05 | 0
ventanas y superficies de madera
2 manos
Pintura de aceite sobre pared 2 manos |  | 0.05 | 0
total pintura aceite (gls) |  |  | 0
LACAS Y BARNICES
Goma laca sobre superficies de |  |  |  | 0.022 | 0 |  |  | 0.024 | 0
madera 1 mano
Barniz sobre madera 1 mano |  | 0.029 | 0
PINTURAS ANTICORROSIVAS
SOBRE METALES
Minio, 1 mano |  | 0.022 | 0
Oxido rojo. 1 mano |  | 0.03 | 0
Rojo. 2 manos |  | 0.06 | 0

## Estructural
Columnas |  |  |  | Pedestal |  |  | Vigas | [5 empty] | Zapatas |  |  | Plato
Cantidad | 5 | 5 | u | Cantidad |  | u | Ancho (b) | 0.2 | m |  |  |  | Ancho (b) |  | m | Cantidad |  | u
Ancho (b) | 0.2 | 0.2 | m | Ancho (b) | 0.35 | m | Peralto (h) | 0.3 | m |  |  |  | Peralto (h) |  | m | Ancho (b) |  | m
Peralto (h) | 0.2 | 0.2 | m | Peralto (h) | 0.35 | m | Longitud (L) | 28 | m |  |  |  | Longitud (L) |  | m | Peralto (h) |  | m
Altura (L) | 2.4 | 2.4 | m | Altura (L) | 0.8 | m | Área | 0.06 | m² |  |  |  | Área | 0 | m² | Altura (L) |  | m
Área | 0.04 | 0.04 | m² | Área | 0.1225 | m² | Volúmen | 1.68 | m³ |  |  |  | Volúmen | 0 | m³ | Área | 0 | m²
Volúmen | 0.096 | 0.096 | m³ | Volúmen | 0.098 | m³ | Longitud Cercos | 0.76 | m |  |  |  | Longitud Cercos | -0.24 | m | Volúmen | 0 | m³
Volúmen Total | 0.48 | 0.48 | m³ | Volúmen Total | 0 | m³ | Cantidad Cercos | 112 | u |  |  |  | Cantidad Cercos | 0 | u | Volúmen Total | 0 | m³
Longitud Cercos |  | 0.56 | m | Longitud Cercos | 1.16 | m | Longitud Total Cercos | 85.12 | m |  |  |  | Longitud Total Cercos | 0 | m | Longitud Aceros | 0.05 | m
Cantidad Cercos |  | 48 | u | Cantidad Cercos | 0 | u | Longitud Aceros | 29.2 | m |  |  |  | Longitud Aceros | 0 | m | Cantidad Aceros | 8 | u
Longitud Total Cercos |  | 26.88 | m | Longitud Total Cercos | 0 | m | Cantidad Aceros | 4 | u |  |  |  | Cantidad Aceros | 4 | u | Longitud Total Aceros | 0 | m
Longitud Aceros |  | 3.25 | m | Longitud Aceros | 1.55 | m | Longitud Total Aceros | 116.8 | m |  |  |  | Longitud Total Aceros | 0 | m | Cemento | 0 | u
Cantidad Aceros |  | 4 | u | Cantidad Aceros | 4 | u | Cemento | 13.8432 | u |  |  |  | Cemento | 0 | u | Arena | 0 | m³
Longitud Total Aceros |  | 65 | m | Longitud Total Aceros | 0 | m | Arena | 0.91711 | m³ |  |  |  | Arena | 0 | m³ | Piedra | 0 | m³
Cemento | 3.9552 | 3.9552 | u | Cemento | 0 | u | Piedra | 1.2805 | m³ |  |  |  | Piedra | 0 | m³
Arena | 0.26203 | 0.26203 | m³ | Arena | 0 | m³
Piedra | 0.36586 | 0.36586 | m³ | Piedra | 0 | m³
Losas
Ancho (b) | 2.9 | 2.9 | m |  |  |  | TOTAL ACERO ½¨: | 116.8 | m | ó | 12.9778 | 13 | Barras de acero de 9m
Largo(h) | 12.4 | 12.4 | m |  |  |  | TOTAL ACERO ⅝¨: | 111.72 | m | ó | 12.4133 | 13 | Barras de acero de 9m
Altura (L) | 0.1 | 0.1 | m |  |  |  | TOTAL ACERO ⅜¨: | 290.08 | m | ó | 32.2311 | 33 | Barras de acero de 9m
Área | 35.96 | 35.96 | m² |  |  |  | TOTAL Hormigón 21Mpa: | 5.756 | m³
Volúmen | 3.596 | 3.596 | m³ |  |  |  | TOTAL Hormigón 17Mpa: | 0 | m³
Longitud Aceros Positivos | 2.84 | 2.84 | m |  |  |  | TOTAL Cemento | 48 | u |  | 47.4294
Longitud Aceros Negativos | 12.34 | 12.34 | m |  |  |  | TOTAL Arena | 4 | m³ |  | 3.1422
Cantidad Aceros Positivos | 49.6 | 50 | u |  |  |  | TOTAL Piedra | 5 | m³ |  | 4.3872
Cantidad Aceros Negativos | 11.6 | 12 | u
Longitud Total Aceros |  | 290.08 | m
Cemento | 29.631 | 29.631 | u
Arena | 1.9631 | 1.9631 | m³
Piedra | 2.7409 | 2.7409 | m³

## H.Ciclopeo
Características de los materiales
Cemento P-350 Fábrica José Mercerón
Arena Lavada de Juragua
Grava de 19,1mm Cantera de los Guaos
| Volúmen de | Rajon | 70% | Indices por m3
Tipo de Hormigón | Hormigón | 30% | del vol. | Cemento | Subtotal | Arena | Subtotal | Grava | Subtotal
ciclopeo (30% rajon) | m3 | (m3) | total | kg/m3 | kg | kg/m3 | kg | kg/m3 | kg
H-100 KG/CM2 |  | 0 | 0 | 412 | 0 | 765 | 0 | 758 | 0
TOTAL RAJON | M3 |  | 0
TOTAL CEMENTO | S (42,5 KG) |  | 0
TOTAL ARENA | M3 |  | 0
TOTAL GRAVA | M3 |  | 0

## Encofrados
MADERA PARA ENCOFRADOS Y PUNTILLAS
PIEZAS | m3 de Hormigón | Indice consumo | Sub total | Indice madera | Sub total | Indice de | Sub total
|  | tablas (pié/taller) | (pié/taller) | Auxiliar (pié/taller) |  | puntillas (Kg)
Tablas de madera | 5.756 | 200 | 1151.2
Madera Auxiliar | 5.756 |  |  | 120 | 690.72
Puntillas 2 1/2 calibre 12 | 5.756 |  |  |  |  | 0.023 | 0.13239

## Electricidad
INSTALACION ELECTRICA
Actividad | m2 del | Indice
| local | u/m2 | sub total
COLOCACION
De tomacorriente | 32 | 0.33 | 10.56
De interruptores | 32 | 0.11 | 3.52
Bombillo LED E27 | 16 | 0.11 | 1.76
Luminaria LED T8 | 32 | 0.11 | 3.52
Tuberias |  | (m/m2)
Tub.( Empotrada o expuesta) de | 32 | 1.6 | 51.2
PVC de 1/2 "
Cable por tuberia
TW 14 | 32 | 0.9 | 28.8
TW 12 | 32 | 2 | 64

## Baño 1er Nivel
Instalacion hidrosanitaria
Baño en primer nivel.Dimensiones Ancho: 1,4m, Largo: 2,4m, Puntal: 2,4m (Bajo Losa)
Actividad | total de | Materiales | Subtotal
| baños | necesarios
Equipos Sanitarios
Tasa Sanitaria (u) |  | 1 | 0
Lavamanos (u) |  | 1 | 0
Tanque con tapa (u) |  | 1 | 0
Cemento blanco (s) de 42,5 kg |  | 0.1 | 0
Ramal interno de la vivienda y ventilación
Cemento p-250 (s) |  | 1 | 0
Arena (m3) |  | 0.1 | 0
Tubo de PVC de 4" (m) |  | 3 | 0
Instalación Hidráulica Plástica
Tubo de 1" (m) |  | 3 | 0
Tubo de 3/4" (m) |  | 1.5 | 0
Tubo de 1/2" (m) |  | 5.5 | 0
total cemento p-250 (s) 50 kg |  |  | 0
total arena (m3) |  |  | 0

## Baño 2do Nivel
Instalacion hidrosanitaria
Baño en segundo nivel.Dimensiones Ancho: 1,4m, Largo: 2,4m, Puntal: 2,4m (Bajo Losa)
Actividad | total de | Materiales | Subtotal
| baños | necesarios
Tuberías internas PVC
De 4" (m) |  | 10.5 | 0
De 2" (m) |  | 3 | 0
Equipos Sanitarios
Tasa Sanitaria (u) |  | 1 | 0
Lavamanos (u) |  | 1 | 0
Tanque con tapa (u) |  | 1 | 0
Cemento blanco (s) de 42,5 kg |  | 0.1 | 0
Instalación Hidráulica (HoGo)
Tubo de 1" (m) |  | 3 | 0
Tubo de 3/4" (m) |  | 1.5 | 0
Tubo de 1/2" (m) |  | 5.5 | 0

## Cocina 1er Nivel
Instalacion hidrosanitaria
Cocina en primer nivel.Dimensiones de la Meseta; ancho, 0,60m x 1,8 m de largo
Actividad | total de | Materiales | Subtotal
| cocinas | necesarios
Tuberías internas BoVo 4"
De 4" (u) | 1 | 2 | 2
Cemento p-250 (s) | 1 | 0.12 | 0.12
Arena (m3) | 1 | 0.012 | 0.012
Equipos Sanitarios
Fregadero (u) | 1 | 1 | 1
Cemento blanco (s) de 42,5 kg | 1 | 0.033 | 0.033
Ramal interno y ventilación
Tubo de BoVo de 4" (u) | 1 | 5 | 5
Cemento p-250 (s) | 1 | 0.3 | 0.3
Arena (m3) | 1 | 0.03 | 0.03
Tubo de PVC de 4" (m) | 1 | 3 | 3
Instalación Hidráulica (HoGo)
Tubo de 1" (m) | 1 | 2.8 | 2.8
Tubo de 3/4" (m) | 1 | 1 | 1
total cemento p-250 (s) 50 kg |  |  | 0.42
total arena |  |  | 0.042

## Tanque Agua
VOLUMEN DE ALMACENAMIENTO DE AGUA
TOTAL DE TANQUES DE ASBESTO DE 500 GLS A USAR.
No de personas | Indice de consumo | Total de | Ciclo de | Volumen total | Total de tanques
| de agua diario/personas | litros diarios | abasto de | de agua a | de asbesto cemento
| (lts/dia) |  | agua (dias) | almacenar (lts) | de 500gls (1900 lts) a usar
3 | 145 | 435 | 5 | 2175 | 1.1447

## Cocina 2do Nivel
Instalacion hidrosanitaria
Cocina en segundo nivel.Dimensiones de la Meseta; ancho, 0,60m x 1,8 m de largo
Actividad | total de | Materiales | Subtotal
| coc. | necesarios
Tuberías internas PVC
De 4" (m) |  | 4 | 0
Equipos Sanitarios
Fregadero |  | 1 | 0
Cemento blanco (s) de 42,5 kg |  | 0.033 | 0
Instalación Hidráulica (HoGo)
Tubo de 1" (m) |  | 2.8 | 0
Tubo de 3/4" (m) |  | 1 | 0